## Folha 1
IFI005 | m | Tubulação para instalação interior, colocada superficialmente.
Tubulação para instalação interior, colocada superficialmente e fixada ao paramento, formada por tubo de polietileno reticulado (PE-Xa), série 5, de 16 mm de diâmetro exterior, PN=6 atm e 1,8 mm de espessura, fornecido em rolos. Inclusive material auxiliar para montagem e fixação, acessórios e peças especiais.
Insumo |  |  | Un | Descrição | Rend. | Preço unitário | Preço Insumo
mt37tpu400a |  |  | Un | Material auxiliar para montagem e fixação das tubulações de polietileno reticulado (PE-Xa), série 5, de 16 mm de diâmetro exterior. | 1 | 0.37 | 0.37
mt37tpu010qc |  |  | m | Tubo de polietileno reticulado (PE-Xa), série 5, de 16 mm de diâmetro exterior, PN=6 atm e 1,8 mm de espessura, fornecido em rolos, segundo ISO 15875-2, com o preço incrementado em 10% relativamente a acessórios e peças especiais. | 1 | 8.52 | 8.52
mo008 |  |  | h | Encanador. | 0.034 | 42.82 | 1.46
mo107 |  |  | h | Ajudante de encanador. | 0.034 | 32.08 | 1.09
|  |  | % | Custos diretos complementares | 2 | 11.44 | 0.23
Custo de manutenção decenal: R$ 0,41 nos primeiros 10 anos. | [5 empty] | Total: | 11.67