## Folha 1
IFI009 | Un | Coletor.
Coletor de plástico (PPSU), em H, com entrada de 20 mm de diâmetro e três derivações, uma de 20 mm e duas de 16 mm de diâmetro.
Insumo |  |  | Un | Descrição | Rend. | Preço unitário | Preço Insumo
mt37alu105ia |  |  | Un | Coletor de plástico (PPSU), em H, com entrada de 20 mm de diâmetro e três derivações, uma de 20 mm e duas de 16 mm de diâmetro. | 1 | 40.15 | 40.15
mt37www010 |  |  | Un | Material auxiliar para instalações de abastecimento de água. | 1 | 4.21 | 4.21
mo008 |  |  | h | Encanador. | 0.112 | 42.82 | 4.8
mo107 |  |  | h | Ajudante de encanador. | 0.112 | 32.08 | 3.59
|  |  | % | Custos diretos complementares | 2 | 52.75 | 1.06
Custo de manutenção decenal: R$ 3,77 nos primeiros 10 anos. | [5 empty] | Total: | 53.81