## Folha 1
IFM020 | m | Tubulação para coluna montante.
Tubulação para coluna montante de abastecimento de água, colocada superficialmente e fixada ao paramento, desde o ramal de introdução até ao último piso do edifício, formada por tubo de aço galvanizado estirado sem solda, série M, de 3/4" DN 20 mm de diâmetro e 2,6 mm de espessura. Inclusive material auxiliar para montagem e fixação, acessórios e peças especiais.
Insumo |  | Un | Descrição | Rend. | Preço unitário | Preço Insumo
mt08tag400c |  | Un | Material auxiliar para montagem e fixação das tubulações de aço galvanizado, de 3/4" DN 20 mm. | 1 | 1.21 | 1.21
mt08tag015cd |  | m | Tubo de aço galvanizado estirado sem solda, série M, de 3/4" DN 20 mm de diâmetro e 2,6 mm de espessura, com o preço incrementado em 15% relativamente a acessórios e peças especiais. | 1 | 27.82 | 27.82
mo008 |  | h | Encanador. | 0.249 | 42.82 | 10.66
mo107 |  | h | Ajudante de encanador. | 0.249 | 32.08 | 7.99
|  | % | Custos diretos complementares | 2 | 47.68 | 0.95
Custo de manutenção decenal: R$ 1,70 nos primeiros 10 anos. |  |  |  |  | Total: | 48.63