## Folha 1
IGD105 | Un | Boca de carga desviada.
Boca de carga desviada de aço, de 1 1/2" (40 mm) composta por conjunto de válvulas, manômetro e acessórios de ligação, alojada em nicho com marco e porta. Inclusive material auxiliar para montagem e fixação, acessórios e peças especiais, marco e porta de inspeção de poliéster, fechadura de triângulo e lingueta para cadeado. O preço não inclui a execução do nicho nem a colocação do marco e da porta.
Insumo |  | Un | Descrição | Rend. | Preço unitário | Preço Insumo
mt43acv150 |  | Un | Boca de carga de latão com clapeta, com rosca cónica NPT de 1 1/4" de diâmetro. | 1 | 81.73 | 81.73
mt43acv100d |  | Un | Registro de esfera de aço inoxidável com comando de alavanca, com rosca cilíndrica GAS fêmea-fêmea de 1 1/2" de diâmetro, PN=56 bar. | 2 | 520.57 | 1041.14
mt08tan330f |  | Un | Material auxiliar para montagem e fixação das tubulações de aço, de 1 1/2" DN 40 mm. | 0.6 | 2.43 | 1.46
mt08tan010fm |  | m | Tubo de aço-carbono preto, com solda longitudinal por resistência elétrica, série M, de 1 1/2" DN 40 mm de diâmetro e 3,2 mm de espessura, com o preço incrementado em 60% relativamente a acessórios e peças especiais. | 0.6 | 32.33 | 19.4
mt43acv090a |  | Un | Registro de esfera de latão com comando de alavanca, com rosca cilíndrica GAS fêmea-fêmea de 1/4" de diâmetro, PN=30 bar, acabamento cromado. | 1 | 21.49 | 21.49
mt43www050 |  | Un | Manômetro de aço inoxidável com banho de glicerina e diâmetro de esfera de 60 mm, com tomada vertical, para montagem roscado de 1/4", escala de pressão de 0 a 40 bar. | 1 | 33.72 | 33.72
mt43acv200 |  | Un | Válvula de segurança de latão, com rosca cónica NPT de 3/4" de diâmetro. | 1 | 100.18 | 100.18
mt43acv250 |  | Un | Acoplamento de latão fêmea-macho com porca, para boca de carga, com rosca trapezoidal ACME de 1 3/4" de diâmetro e rosca cónica NPT de 1" de diâmetro. | 1 | 62.97 | 62.97
mt43www060 |  | Un | Marco e porta de poliéster de 350x485 mm, com fechadura de triângulo e lingueta para cadeado. | 1 | 129.44 | 129.44
mo010 |  | h | Instalador de gás. | 2.292 | 42.82 | 98.14
mo109 |  | h | Ajudante de instalador de gás. | 2.292 | 32.08 | 73.53
|  | % | Custos diretos complementares | 2 | 1663.2 | 33.26
Custo de manutenção decenal: R$ 152,68 nos primeiros 10 anos. |  |  |  |  | Total: | 1696.46