## Folha 1
IGI025 | Un | Coletor.
Coletor de cobre, com entrada de 3/4" de diâmetro e três derivações de 3/4" de diâmetro, para união roscada e manômetro de aço inoxidável. Inclusive aterramento, elementos de montagem e outros acessórios necessários para o seu correto funcionamento.
Insumo |  | Un | Descrição | Rend. | Preço unitário | Preço Insumo
mt43acc010b |  | Un | Coletor de cobre, com entrada de 3/4" de diâmetro e três derivações de 3/4" de diâmetro, para união roscada. | 1 | 227.46 | 227.46
mt43acc020 |  | Un | Manômetro de aço inoxidável para uma pressão de 0 a 600 mbar, de 100 mm de diâmetro, rosca de ligação de 1/2" e precisão do 0,5%. | 1 | 284.71 | 284.71
mt35ttc010a |  | m | Condutor de cobre nu, de 25 mm². | 2 | 9.69 | 19.38
mt35ttc030 |  | Un | Abraçadeira de latão. | 1 | 10.44 | 10.44
mt35tte010b |  | Un | Eletrodo para rede de terra cobreado com 300 µm, fabricado em aço, de 15 mm de diâmetro e 2 m de comprimento. | 1 | 134.16 | 134.16
mo010 |  | h | Instalador de gás. | 0.359 | 42.82 | 15.37
mo109 |  | h | Ajudante de instalador de gás. | 0.359 | 32.08 | 11.52
|  | % | Custos diretos complementares | 2 | 703.04 | 14.06
Custo de manutenção decenal: R$ 50,20 nos primeiros 10 anos. |  |  |  |  | Total: | 717.1