## Folha 1
IGI025 | Un | Coletor.
Coletor de cobre, com entrada de 3/4" de diâmetro e quatro derivações de 1/2" de diâmetro, para união roscada, manômetro de aço inoxidável e registro de esfera de latão com comando de borboleta. Inclusive, elementos de montagem e outros acessórios necessários para o seu correto funcionamento.
Insumo |  | Un | Descrição | Rend. | Preço unitário | Preço Insumo
mt43acc010c |  | Un | Coletor de cobre, com entrada de 3/4" de diâmetro e quatro derivações de 1/2" de diâmetro, para união roscada. | 1 | 248.49 | 248.49
mt43acc020 |  | Un | Manômetro de aço inoxidável para uma pressão de 0 a 600 mbar, de 100 mm de diâmetro, rosca de ligação de 1/2" e precisão do 0,5%. | 1 | 284.71 | 284.71
mt43acv060a |  | Un | Registro de esfera de latão com comando de borboleta, com rosca cilíndrica GAS fêmea-macho de 1/2" de diâmetro, PN=5 bar. | 1 | 37.93 | 37.93
mo010 |  | h | Instalador de gás. | 0.471 | 42.82 | 20.17
mo109 |  | h | Ajudante de instalador de gás. | 0.471 | 32.08 | 15.11
|  | % | Custos diretos complementares | 2 | 606.41 | 12.13
Custo de manutenção decenal: R$ 43,30 nos primeiros 10 anos. |  |  |  |  | Total: | 618.54