## Folha 1
IGI010 | Un | Instalação interior de gás em habitação de edifício multifamiliar.
Instalação interior de gás em habitação de edifício multifamiliar, com capacidade para os seguintes aparelhos: 1 de cocção, 1 misto, de aquecimento e água quente; realizada com tubulação de cobre, com tubo de revestimento plástico, que liga ao ponto de entrada da habitação ou o registro individual com cada um dos aparelhos a gás, composta pelos seguintes trechos: trecho compreendido entre o ponto de entrada ou o registro individual e a ramificação da instalação que vai ao fogão de 22 mm de diâmetro e 8 m de comprimento, ramificação da instalação que alimenta o fogão de 18 mm de diâmetro e 3 m de comprimento, ramificação da instalação que alimenta o aparelho ou aparelhos de aquecimento e de água quente de 22 mm de diâmetro e 3 m de comprimento. Incluindo registros macho-macho de ligação de aparelhos para o corte de abastecimento de gás, com ligações por junta plana, pasta de enchimento e elementos de fixação, colocados através de soldagem por capilaridade. O preço não inclui o registro individual.
Insumo |  | Un | Descrição | Rend. | Preço unitário | Preço Insumo
mt43tco010dg |  | m | Tubo de cobre estirado a frio sem solda, diâmetro D=20/22 mm e 1 mm de espessura, com o preço incrementado em 30% relativamente a acessórios e peças especiais. | 11 | 11.62 | 127.82
mt43tco010cg |  | m | Tubo de cobre estirado a frio sem solda, diâmetro D=16/18 mm e 1 mm de espessura, com o preço incrementado em 30% relativamente a acessórios e peças especiais. | 3 | 9.39 | 28.17
mt35aia090ad |  | m | Tubo rígido de PVC, ligável, dobrável a quente, de cor preto, de 32 mm de diâmetro nominal, para canalização fixa na superfície. Resistência à compressão 1250 N, resistência ao impacto 2 joules, temperatura de trabalho -5°C até 60°C, com grau de proteção IP547, propriedades eléctricas: isolante, não propagador da chama. Inclusive abraçadeiras, elementos de fixação e acessórios (curvas, manguitos, tês, cotovelos e curvas flexíveis). | 11.2 | 23.21 | 259.95
mt27tec020 |  | kg | Pasta hidrófuga. | 0.448 | 1.82 | 0.82
mt43acv010b |  | Un | Válvula macho-macho com base e ligações por junta plana, com rosca cilíndrica GAS de 1/2" de diâmetro. | 1 | 30.22 | 30.22
mt43acv010c |  | Un | Válvula macho-macho com base e ligações por junta plana, com rosca cilíndrica GAS de 3/4" de diâmetro. | 1 | 30.89 | 30.89
mo010 |  | h | Instalador de gás. | 3.423 | 42.82 | 146.57
mo109 |  | h | Ajudante de instalador de gás. | 3.423 | 32.08 | 109.81
|  | % | Custos diretos complementares | 2 | 734.25 | 14.69
Custo de manutenção decenal: R$ 352,00 nos primeiros 10 anos. |  |  |  |  | Total: | 748.94