## Folha 1
IGI020 | Un | Instalação interior de gás em local.
Instalação interior de gás em local, com capacidade para 2 aparelhos, realizada com tubulação de cobre, com tubo de revestimento plástico, que liga a válvula de local privado com cada um dos aparelhos a gás, composta dos seguintes trechos: trecho comum de 22 mm de diâmetro e 10 m de comprimento e 2 ramificações a cada consumo, de 22 mm de diâmetro e 8 m de comprimento e de 22 mm de diâmetro e 7 m de comprimento. Incluindo registros macho-macho de ligação de aparelhos para o corte de abastecimento de gás, com ligações por junta plana, pasta de enchimento e elementos de fixação, colocados através de soldagem por capilaridade. O preço não inclui o registro individual.
Insumo |  | Un | Descrição | Rend. | Preço unitário | Preço Insumo
mt43tco010dg |  | m | Tubo de cobre estirado a frio sem solda, diâmetro D=20/22 mm e 1 mm de espessura, com o preço incrementado em 30% relativamente a acessórios e peças especiais. | 25 | 11.62 | 290.5
mt35aia090ad |  | m | Tubo rígido de PVC, ligável, dobrável a quente, de cor preto, de 32 mm de diâmetro nominal, para canalização fixa na superfície. Resistência à compressão 1250 N, resistência ao impacto 2 joules, temperatura de trabalho -5°C até 60°C, com grau de proteção IP547, propriedades eléctricas: isolante, não propagador da chama. Inclusive abraçadeiras, elementos de fixação e acessórios (curvas, manguitos, tês, cotovelos e curvas flexíveis). | 20 | 23.21 | 464.2
mt27tec020 |  | kg | Pasta hidrófuga. | 0.8 | 1.82 | 1.46
mt43acv010c |  | Un | Válvula macho-macho com base e ligações por junta plana, com rosca cilíndrica GAS de 3/4" de diâmetro. | 2 | 30.89 | 61.78
mo010 |  | h | Instalador de gás. | 6.113 | 42.82 | 261.76
mo109 |  | h | Ajudante de instalador de gás. | 6.113 | 32.08 | 196.11
|  | % | Custos diretos complementares | 2 | 1275.81 | 25.52
Custo de manutenção decenal: R$ 611,63 nos primeiros 10 anos. |  |  |  |  | Total: | 1301.33