## Folha 1
IGW030 | Un | Alojamento para dispositivo de gás.
Marco e porta de chapa eletrozincada de 300x400 mm. O preço não inclui a execução do nicho.
Insumo |  |  | Un | Descrição | Rend. | Preço unitário | Preço Insumo
mt43cgp060c |  |  | Un | Marco e porta de chapa eletrozincada de 300x400 mm. | 1 | 71.74 | 71.74
mo010 |  |  | h | Instalador de gás. | 0.28 | 42.82 | 11.99
mo109 |  |  | h | Ajudante de instalador de gás. | 0.337 | 32.08 | 10.81
|  |  | % | Custos diretos complementares | 2 | 94.54 | 1.89
Custo de manutenção decenal: R$ 4,82 nos primeiros 10 anos. | [5 empty] | Total: | 96.43