## Folha 1
IGW008 | Un |  | Regulador de gás natural.
Regulador de pressão com válvula de segurança por excesso de pressão de 300 mbar de pressão máxima e rearme manual, de 5 m³/h de vazão máxima, de 0,5 a 4 bar de pressão de entrada e 150 mbar de pressão de saída.
Insumo |  | Un |  | Descrição | Rend. | Preço unitário | Preço Insumo
mt43acr220a |  | Un |  | Regulador de pressão com válvula de segurança por excesso de pressão de 300 mbar de pressão máxima e rearme manual, de 5 m³/h de vazão máxima, de 0,5 a 4 bar de pressão de entrada e 150 mbar de pressão de saída. | 1 | 84.68 | 84.68
mo010 |  | h |  | Instalador de gás. | 0.28 | 42.82 | 11.99
mo109 |  | h |  | Ajudante de instalador de gás. | 0.28 | 32.08 | 8.98
|  | % |  | Custos diretos complementares | 2 | 105.65 | 2.11
Custo de manutenção decenal: R$ 18,32 nos primeiros 10 anos. | [5 empty] | Total: | 107.76