## Folha 1
III100 | Un | Luminária embutida tipo Downlight.
Luminária circular de teto Downlight, de 250 mm de diâmetro, para 2 lâmpadas fluorescentes TC-D de 26 W; com marco exterior e corpo interior de alumínio injetado, acabamento lacado, de cor branca; refletor de alumínio de alta pureza e balastro magnético; proteção IP20 e isolamento classe F. Instalação embutida. Inclusive lâmpadas. O preço não inclui os trabalhos auxiliares de pedreiro para instalações.
Insumo |  |  | Un | Descrição | Rend. | Preço unitário | Preço Insumo
mt34lam030cb |  |  | Un | Luminária circular de teto Downlight, de 250 mm de diâmetro, para 2 lâmpadas fluorescentes TC-D de 26 W; com marco exterior e corpo interior de alumínio injetado, acabamento lacado, de cor branca; refletor de alumínio de alta pureza e balastro magnético; proteção IP20 e isolamento classe F. | 1 | 580.09 | 580.09
mt34tuf020o |  |  | Un | Lâmpada fluorescente compacta TC-D de 26 W. | 2 | 30.34 | 60.68
mo003 |  |  | h | Eletricista. | 0.448 | 26.15 | 11.72
mo102 |  |  | h | Ajudante de eletricista. | 0.448 | 20.1 | 9
|  |  | % | Custos diretos complementares | 2 | 661.49 | 13.23
Custo de manutenção decenal: R$ 371,10 nos primeiros 10 anos. | [5 empty] | Total: | 674.72