## Folha 1
III210 | Un | Projetor sobre trilho eletrificado trifásico.
Projetor de alumínio injetado, com haste e compartimento elétrico, de alumínio e composto termoplástico, de cor branca, acabamento mate, não regulável, de 27 W, alimentação a 220/240 V e 50-60 Hz, de 85 mm de diâmetro e 179 mm de altura, com lâmpada LED não substituível, temperatura de cor 3000 K, óptica formada por refletor de alto rendimento, feixe de luz intensivo 15°, índice de reprodução cromática maior de 90, fluxo luminoso 2711 lúmens, grau de proteção IP20. Instalação sobre trilho eletrificado trifásico. Inclusive lâmpadas. O preço não inclui a trilho eletrificado trifásico.
Insumo |  | Un | Descrição | Rend. | Preço unitário | Preço Insumo
mt34lle240aa |  | Un | Projetor para trilho eletrificado trifásico, de alumínio injetado, com haste e compartimento elétrico, de alumínio e composto termoplástico, de cor branca, acabamento mate, não regulável, de 27 W, alimentação a 220/240 V e 50-60 Hz, de 85 mm de diâmetro e 179 mm de altura, com lâmpada LED não substituível, temperatura de cor 3000 K, óptica formada por refletor de alto rendimento, feixe de luz intensivo 15°, índice de reprodução cromática maior de 90, fluxo luminoso 2711 lúmens, grau de proteção IP20. | 1 | 1348.01 | 1348.01
mo003 |  | h | Eletricista. | 0.112 | 42.82 | 4.8
mo102 |  | h | Ajudante de eletricista. | 0.112 | 32.08 | 3.59
|  | % | Custos diretos complementares | 2 | 1356.4 | 27.13
Custo de manutenção decenal: R$ 415,06 nos primeiros 10 anos. |  |  |  |  | Total: | 1383.53