## Folha 1
ILP020 | m | Tubulação da rede coletiva.
Tubulação da rede coletiva, entre a tubulação de entrada e o ATI, formada por tubo rígido de PVC VD-F de 40 mm de diâmetro exterior, resistência à compressão 1250 N, resistência ao impacto 6 joules, com classificação 4442. Instalação em superfície. Inclusive acessórios, peças especiais e fio guia.
Insumo |  | Un | Descrição | Rend. | Preço unitário | Preço Insumo
mt35tpt010oc |  | m | Tubo rígido de PVC VD-F de 40 mm de diâmetro exterior e 2,5 mm de espessura. Resistência à compressão 1250 N, resistência ao impacto 6 joules, temperatura de trabalho -25°C até 90°C, classificação 4442, com o preço incrementado em 10% relativamente a acessórios e peças especiais. | 1 | 37.55 | 37.55
mt40iva030 |  | m | Fio guia de polipropileno de 3 mm de diâmetro. | 1.2 | 1.26 | 1.51
mo001 |  | h | Instalador de telecomunicações. | 0.059 | 42.82 | 2.53
mo056 |  | h | Ajudante de instalador de telecomunicações. | 0.056 | 32.08 | 1.8
|  | % | Custos diretos complementares | 2 | 43.39 | 0.87
Custo de manutenção decenal: R$ 2,21 nos primeiros 10 anos. |  |  |  |  | Total: | 44.26