## Folha 1
IOB026 | Un | Filtro.
Filtro de retenção de resíduos de ferro fundido dúctil, com peneiro de aço inoxidável, união com flanges, de 2" de diâmetro, PN=16 bar.
Insumo |  | Un | Descrição | Rend. | Preço unitário | Preço Insumo
mt41svc100a |  | Un | Filtro de retenção de resíduos de ferro fundido dúctil, com peneiro de aço inoxidável, união com flanges, de 2" de diâmetro, PN=16 bar. | 1 | 526.55 | 526.55
mt41www030 |  | Un | Material auxiliar para instalações contra incêndios. | 1 | 10.44 | 10.44
mo008 |  | h | Encanador. | 0.226 | 42.82 | 9.68
mo107 |  | h | Ajudante de encanador. | 0.226 | 32.08 | 7.25
|  | % | Custos diretos complementares | 2 | 553.92 | 11.08
Custo de manutenção decenal: R$ 254,25 nos primeiros 10 anos. |  |  |  |  | Total: | 565