## Folha 1
IOB040 | Un | Hidrante urbano de coluna.
Hidrante urbano urbano urbano urbano de coluna seca de 4" DN 100 mm, com tomada reta à rede, carrete de 300 mm, uma boca de 4" DN 100 mm, duas bocas de 2 1/2" DN 70 mm, nípeis e tampões. Inclusive elementos de fixação.
Insumo |  | Un | Descrição | Rend. | Preço unitário | Preço Insumo
mt41hid010cbb |  | Un | Hidrante urbano de coluna seca de 4" DN 100 mm, com tomada reta à rede, carrete de 300 mm, uma boca de 4" DN 100 mm, duas bocas de 2 1/2" DN 70 mm, nípeis e tampões. Inclusive elementos de fixação. | 1 | 6623.09 | 6623.09
mo008 |  | h | Encanador. | 0.847 | 42.82 | 36.27
mo107 |  | h | Ajudante de encanador. | 0.847 | 32.08 | 27.17
|  | % | Custos diretos complementares | 2 | 6686.53 | 133.73
Custo de manutenção decenal: R$ 14.322,55 nos primeiros 10 anos. |  |  |  |  | Total: | 6820.26