## Folha 1
IOD104 | Un |  | Botoneira de alarme, analógica.
Botoneira de alarme analógica direcionável de rearme manual com isolador de curto-circuito, de ABS cor vermelho, com led de activação e indicador de alarme. Inclusive elementos de fixação.
Insumo |  | Un |  | Descrição | Rend. | Preço unitário | Preço Insumo
mt41pig560 |  | Un |  | Botoneira de alarme analógica direcionável de rearme manual com isolador de curto-circuito, de ABS cor vermelho, com led de activação e indicador de alarme. Inclusive elementos de fixação. | 1 | 296.42 | 296.42
mo006 |  | h |  | Instalador de redes e equipamentos de detecção e segurança. | 0.561 | 42.82 | 24.02
mo105 |  | h |  | Ajudante de instalador de redes e equipamentos de detecção e segurança. | 0.561 | 32.08 | 18
|  | % |  | Custos diretos complementares | 2 | 338.44 | 6.77
Custo de manutenção decenal: R$ 621,38 nos primeiros 10 anos. | [5 empty] | Total: | 345.21