## Folha 1
IOJ012 |  | m² |  | Vedação de aberturas: revestimento ignífugo.
Revestimento ignífugo com pasta aquosa, de alta elasticidade e levemente intumescente, de cor branca, aplicada em camada de 1 mm, para vedação de passagens de cabos e canalizações de cabos.
Insumo | Un |  | Descrição |  | Rend. | Preço unitário | Preço Insumo
mt16lrw101a | kg |  | Pasta aquosa, de alta elasticidade e levemente intumescente, de cor branca, para revestimentos ignífugos sobre suportes de lã de rocha (painéis, mangas) ou em sistemas de vedação de aberturas de passagem de cabos. |  | 1.8 | 103.37 | 186.07
mo032 | h |  | Oficial de 1ª aplicador de produtos impermeabilizantes. |  | 0.179 | 14.11 | 2.53
mo070 | h |  | Ajudante de aplicador de produtos impermeabilizantes. |  | 0.179 | 10.39 | 1.86
| % |  | Meios auxiliares |  | 2 | 190.46 | 3.81
| % |  | Custos indiretos |  | 3 | 194.27 | 5.83
Custo de manutenção decenal: R$ 22,01 nos primeiros 10 anos. | [5 empty] | Total: | 200.1