## Folha 1
IOJ027 | m² |  | Proteção passiva contra incêndios de elemento estrutural, com argamassa projetada, sistema "KNAUF".
Execução de proteção passiva contra incêndios de viga de aço HEA 100, protegida em 3 faces, sistema K911a.es "KNAUF", através de projeção pneumática de argamassa de grão fino Vermiplaster, composta por uma base de sulfato de cálcio aligeirada com minerais expandidos e aditivos para melhorar a sua aplicação, reação ao fogo classe A1, até formar uma espessura mínima de 6 mm e alcançar uma resistência ao fogo de 15 minutos.
Insumo |  | Un |  | Descrição | Rend. | Preço unitário | Preço Insumo
mt41mik010a |  | kg |  | Argamassa de grão fino Vermiplaster "KNAUF" composta por uma base de sulfato de cálcio aligeirada com minerais expandidos e aditivos para melhorar a sua aplicação, reação ao fogo classe A1, para proteção passiva contra o fogo através de projeção. | 4.05 | 2.25 | 9.11
mq06pym010 |  | h |  | Misturadora-bombeadora para argamassas e gessos projetados, de 3 m³/h. | 0.185 | 22.37 | 4.14
mo030 |  | h |  | Aplicador de produtos isolantes. | 0.178 | 23.85 | 4.25
mo068 |  | h |  | Ajudante de aplicador de produtos isolantes. | 0.178 | 20.48 | 3.65
|  | % |  | Custos diretos complementares | 2 | 21.15 | 0.42
Custo de manutenção decenal: R$ 4,96 nos primeiros 10 anos. | [5 empty] | Total: | 21.57