## Folha 1
IOJ040 | m² | Faixa corta-fogo de painéis de lã de rocha, para edifício de uso industrial.
Faixa corta-fogo horizontal, de 1 m de largura, com uma resistência ao fogo EI 90, para edifício de uso industrial, fixada mecanicamente à parede de divisa com substrutura suporte, composta por um painel rígido de lã de rocha não revestido, de 50 mm de espessura, resistência térmica 1,21951 m²K/W, condutibilidade térmica 0,035 W/(mK), densidade 180 kg/m³, calor específico 0,84 J/kgK e fator de resistência à difusão do vapor de água 1,3 e um painel rígido de lã de rocha revestido em uma das suas faces com uma lâmina de alumínio reforçado, de 50 mm de espessura, resistência térmica 1,21951 m²K/W, condutibilidade térmica 0,041 W/(mK), densidade 180 kg/m³, calor específico 0,84 J/kgK e fator de resistência à difusão do vapor de água 1,3, na face aparente, unidos entre si e fixados à substrutura suporte, com parafusos de união, de 100 mm de comprimento. Inclusive elementos de fixação e tiras de lã de rocha fixadas mecanicamente para a vedação perimetral.
Insumo |  | Un | Descrição | Rend. | Preço unitário | Preço Insumo
mt16lrw083a |  | m² | Subestrutura suporte de aço galvanizado para faixa corta-fogo, para fixar mecanicamente à parede de divisa de edifício de uso industrial, incluindo elementos de fixação. | 1 | 141.1 | 141.1
mt16lrw080ad |  | m² | Painel rígido de lã de rocha, não revestido, de 50 mm de espessura, resistência térmica 1,21951 m²K/W, condutibilidade térmica 0,035 W/(mK), densidade 180 kg/m³, calor específico 0,84 J/kgK e fator de resistência à difusão do vapor de água 1,3, Euroclasse A1 de reação ao fogo, para proteção contra incêndios de elementos construtivos. | 1.05 | 138.31 | 145.23
mt16lrw080fd |  | m² | Painel rígido de lã de rocha, revestido em uma das suas faces com uma lâmina de alumínio reforçado, de 50 mm de espessura, resistência térmica 1,21951 m²K/W, condutibilidade térmica 0,041 W/(mK), densidade 180 kg/m³, calor específico 0,84 J/kgK e fator de resistência à difusão do vapor de água 1,3, Euroclasse A1 de reação ao fogo, para proteção contra incêndios de elementos construtivos. | 1.25 | 152.35 | 190.44
mt16lrw082dd |  | Un | Parafuso de união de arame de aço galvanizado em forma de hélice, de 100 mm de comprimento, para painéis de lã de rocha. | 20 | 11.45 | 229
mo011 |  | h | Montador. | 0.324 | 24.5 | 7.94
mo080 |  | h | Ajudante de montador. | 0.324 | 17.94 | 5.81
mo054 |  | h | Montador de isolamentos. | 0.324 | 30.04 | 9.73
mo101 |  | h | Ajudante de montador de isolamentos. | 0.324 | 20.69 | 6.7
|  | % | Custos diretos complementares | 2 | 735.95 | 14.72
Custo de manutenção decenal: R$ 37,53 nos primeiros 10 anos. |  |  |  |  | Total: | 750.67