## Folha 1
IOT030 | Un | Sprinkler standard.
Sprinkler automático vertical, resposta normal com ampola fusível de vidro frágil de 5 mm de diâmetro e dissolução alcoólica de cor vermelho, ruptura a 68°C, de 1/2" DN 15 mm de diâmetro de rosca, constante de descarga K de 80 (métrico), pressão de trabalho 12 bar, acabamento lacado cor bronze. Inclusive acessórios e peças especiais para ligação à rede de distribuição de água.
Insumo |  | Un | Descrição | Rend. | Preço unitário | Preço Insumo
mt41roc010aa |  | Un | Sprinkler automático vertical, resposta normal com ampola fusível de vidro frágil de 5 mm de diâmetro e dissolução alcoólica de cor vermelho, ruptura a 68°C, de 1/2" DN 15 mm de diâmetro de rosca, constante de descarga K de 80 (métrico), pressão de trabalho 12 bar, acabamento lacado cor bronze. | 1 | 41.55 | 41.55
mt41roc500 |  | Un | Acessórios e peças especiais para ligação de sprinkler a rede de distribuição de água. | 1 | 20.2 | 20.2
mo008 |  | h | Encanador. | 0.28 | 42.82 | 11.99
mo107 |  | h | Ajudante de encanador. | 0.28 | 32.08 | 8.98
|  | % | Custos diretos complementares | 2 | 82.72 | 1.65
Custo de manutenção decenal: R$ 34,59 nos primeiros 10 anos. |  |  |  |  | Total: | 84.37