## Folha 1
IPE020 | Un | Pára-raios de malha condutora (Gaiola de Faraday).
Sistema externo de proteção contra descargas atmosféricas (SPDA), formado por pára-raios tipo malha condutora (Gaiola de Faraday), com retícula de 5x5 m e 10 m de distância entre baixadas, de barra condutora de cobre, nua, de 30x2 mm e 5 hastes captadoras de aço inoxidável e 1 m de altura, colocadas em coberturas sobre suporte de concreto. Incluindo suportes, peças especiais, vias de faíscas, tubos de proteção das baixadas e tomadas de terra com barra condutora de cobre estanhado.
Insumo |  |  | Un | Descrição | Rend. | Preço unitário | Preço Insumo
mt41pca010a |  |  | m | Barra condutora de cobre estanhado, nua, de 30x2 mm. | 107 | 400.18 | 42819.26
mt41pea030dbh |  |  | Un | Ponta captadora de aço inoxidável, de 16 mm de diâmetro e 1 m de altura. | 5 | 620.98 | 3104.9
mt41paa100a |  |  | Un | Suporte de concreto, para fixação de ponta captadora de 16 mm de diâmetro e 1 m de comprimento. | 5 | 204.53 | 1022.65
mt41paa102a |  |  | Un | Junta plana, para suporte de concreto. | 5 | 121.97 | 609.85
mt41paa130a |  |  | Un | Peça de latão, para união de terminal aéreo a cabo de cobre de 8 a 10 mm de diâmetro ou barra condutora de cobre estanhado de 30x2 mm. | 5 | 148.5 | 742.5
mt41paa055a |  |  | Un | Suporte cónico de polipropileno, com tampa para o enchimento e base de 140x140x80 mm, para fixação do grampo a superfícies horizontais. | 35 | 45.33 | 1586.55
mt41paa054a |  |  | Un | Grampo de nylon de 23x23x17 mm, para fixação de barra condutora de cobre estanhado de 30x2 mm. | 74 | 19.88 | 1471.12
mt41paa050a |  |  | Un | Grampo de aço inoxidável, para fixação de barra condutora de entre 30x2 mm e 30x3,5 mm de seção a parede. | 1 | 171.42 | 171.42
mt41pea040a |  |  | Un | Terminal aéreo, de aço inoxidável, de 20 mm de diâmetro e 0,5 m de altura. | 2 | 763.62 | 1527.24
mt41paa110a |  |  | Un | Suporte, para fixação de terminal aéreo a mastro de antena de diâmetro máximo 50 mm. | 1 | 402.7 | 402.7
mt41paa120a |  |  | Un | Suporte em ângulo, para fixação de terminal aéreo a superfície vertical. | 1 | 192.82 | 192.82
mt41paa090a |  |  | Un | Suporte de aço inoxidável, para fixação de grampo a perfil metálico. | 1 | 88.13 | 88.13
mt41paa070a |  |  | Un | Caminho de faíscas, para mastro de antena e ligação a chapa de cobre estanhado. | 1 | 2017.86 | 2017.86
mt41paa080a |  |  | Un | Caminho de faíscas, para união entre tomadas de terra. | 3 | 1879.04 | 5637.12
mt41paa053a |  |  | Un | Manguito de latão de 55x55 mm com placa intermediária, para união múltipla de cabos de cobre de 8 a 10 mm de diâmetro e barras condutoras de cobre estanhado de 30x2 mm. | 17 | 227.02 | 3859.34
mt41paa052a |  |  | Un | Manga seccionadora de latão, de 70x50x15 mm, com sistema de dobradiça, para união de barras condutoras de entre 30x2 mm e 30x3,5 mm de seção. | 2 | 293.17 | 586.34
mt41pca020a |  |  | Un | Tubo de aço galvanizado, de 2 m de comprimento, para a proteção da baixada da barra condutora. | 2 | 398.3 | 796.6
mt35ata010a |  |  | Un | Caixa de polipropileno para aterramento, de 250x250x250 mm, com tampa removível. | 4 | 920.94 | 3683.76
mt35ata020a |  |  | Un | Ponte para comprovação de ligação à terra de la instalação elétrica. | 2 | 698.26 | 1396.52
mt35ate020a |  |  | Un | Eletrodo para rede de terra cobreado com 254 µm, fabricado em aço, de 14,3 mm de diâmetro e 2 m de comprimento. | 2 | 350.58 | 701.16
mt41paa140a |  |  | Un | Peça de latão, para união de eletrodo de circuito de terra a cabo de cobre de 8 a 10 mm de diâmetro ou barra condutora de cobre estanhado de 30x2 mm. | 2 | 148.5 | 297
mt35ata030a |  |  | Un | Embalagem de 5 kg de gel concentrado, ecológico e não corrosivo, para a preparação de 20 litros de melhorador da condutividade de ligação à terra. | 2 | 697.25 | 1394.5
mo007 |  |  | h | Instalador de pára-raios. | 32.738 | 42.82 | 1401.84
mo106 |  |  | h | Ajudante de instalador de pára-raios. | 32.738 | 32.08 | 1050.24
|  |  | % | Custos diretos complementares | 2 | 76561.42 | 1531.23
Custo de manutenção decenal: R$ 3.904,63 nos primeiros 10 anos. | [5 empty] | Total: | 78092.65