## Folha 1
IPE030 | Un | Pára-raios com dispositivo de ionização não radioactivo "PDI".
Sistema externo de proteção contra descargas atmosféricas (SPDA), formado por pára-raios com dispositivo de ionização não radioactivo tipo "PDI", avanço de 15 µs e raio de proteção de 32 a 52 m, colocado em cobertura sobre mastro de aço galvanizado a quente, de 1 1/2" de diâmetro e 6 m de comprimento. Incluindo suportes, peças especiais, barra condutora de cobre estanhado, vias de faíscas, medidor dos impactos de raio recebidos, tubo de proteção da baixada e aterramento com barra condutora de cobre estanhado.
Insumo |  |  | Un | Descrição | Rend. | Preço unitário | Preço Insumo
mt41pea010aaa |  |  | Un | Pára-raios tipo "PDI" com dispositivo de ionização não radioactivo, avanço de 15 µs e raio de proteção de 32 a 52 m, de 1 m de altura. | 1 | 12078.1 | 12078.1
mt41paa010a |  |  | Un | Peça de adaptação cabeça-mastro e ensamblamento cabeça-mastro-condutor, de latão, para mastro de 1 1/2" e tubo interior com cabo de cobre de 8 a 10 mm de diâmetro ou barra condutora de cobre estanhado de 30x2 mm. | 1 | 548.39 | 548.39
mt41paa020a |  |  | Un | Mastro de aço galvanizado a quente, de 1 1/2" de diâmetro e 6 m de comprimento, para fixação a parede ou estrutura. | 1 | 1919.1 | 1919.1
mt41paa040a |  |  | Un | Tripé de ancoragem para mastro, com placa base de 500x500x10 mm, de aço galvanizado a quente, de 1 m de comprimento, para fixar com parafusos à cobertura. | 1 | 3461.38 | 3461.38
mt41pca010a |  |  | m | Barra condutora de cobre estanhado, nua, de 30x2 mm. | 59.5 | 400.18 | 23810.71
mt41paa056a |  |  | Un | Suporte piramidal para condutor de 8 mm de diâmetro ou barra condutora de entre 30x2 mm e 30x3,5 mm de seção, para fixação do grampo a superfícies horizontais. | 16 | 75.92 | 1214.72
mt41paa050a |  |  | Un | Grampo de aço inoxidável, para fixação de barra condutora de entre 30x2 mm e 30x3,5 mm de seção a parede. | 20 | 171.42 | 3428.4
mt41paa070a |  |  | Un | Caminho de faíscas, para mastro de antena e ligação a chapa de cobre estanhado. | 1 | 2017.86 | 2017.86
mt41paa080a |  |  | Un | Caminho de faíscas, para união entre tomadas de terra. | 1 | 1879.04 | 1879.04
mt41paa053a |  |  | Un | Manguito de latão de 55x55 mm com placa intermediária, para união múltipla de cabos de cobre de 8 a 10 mm de diâmetro e barras condutoras de cobre estanhado de 30x2 mm. | 2 | 227.02 | 454.04
mt41paa060a |  |  | Un | Medidor mecânico dos impactos de raio recebidos pelo sistema de proteção. | 1 | 3667.21 | 3667.21
mt41paa052a |  |  | Un | Manga seccionadora de latão, de 70x50x15 mm, com sistema de dobradiça, para união de barras condutoras de entre 30x2 mm e 30x3,5 mm de seção. | 1 | 293.17 | 293.17
mt41pca020a |  |  | Un | Tubo de aço galvanizado, de 2 m de comprimento, para a proteção da baixada da barra condutora. | 1 | 398.3 | 398.3
mt35ata010a |  |  | Un | Caixa de polipropileno para aterramento, de 250x250x250 mm, com tampa removível. | 3 | 920.94 | 2762.82
mt35ata020a |  |  | Un | Ponte para comprovação de ligação à terra de la instalação elétrica. | 2 | 698.26 | 1396.52
mt35ate020a |  |  | Un | Eletrodo para rede de terra cobreado com 254 µm, fabricado em aço, de 14,3 mm de diâmetro e 2 m de comprimento. | 2 | 350.58 | 701.16
mt41paa140a |  |  | Un | Peça de latão, para união de eletrodo de circuito de terra a cabo de cobre de 8 a 10 mm de diâmetro ou barra condutora de cobre estanhado de 30x2 mm. | 2 | 148.5 | 297
mt35ate010a |  |  | Un | Eletrodo dinâmico para rede de terra, de 28 mm de diâmetro e 2,5 m de comprimento, de longa duração, com efeito condensador. | 1 | 2628.49 | 2628.49
mt35ata030a |  |  | Un | Embalagem de 5 kg de gel concentrado, ecológico e não corrosivo, para a preparação de 20 litros de melhorador da condutividade de ligação à terra. | 2 | 697.25 | 1394.5
mo007 |  |  | h | Instalador de pára-raios. | 22.484 | 42.82 | 962.76
mo106 |  |  | h | Ajudante de instalador de pára-raios. | 22.484 | 32.08 | 721.29
|  |  | % | Custos diretos complementares | 2 | 66034.96 | 1320.7
Custo de manutenção decenal: R$ 3.367,78 nos primeiros 10 anos. | [5 empty] | Total: | 67355.66