## Folha 1
ISA010 | Un | Sistema de elevação doméstico.
Triturador e estação de bombeamento sanitária, para uma bacia sanitária, de 48,5x27,8x18 mm, cor branca, com um manguito flexível de entrada para bacia sanitária de 110 mm de diâmetro e tubo de drenagem de 32 mm de diâmetro com válvula antirretorno de tipo clapeta, bomba submergível de 7,7 m³/h com lâminas e impulsão 5 m.c.a. com potência nominal do motor de 0,47 kW, alimentação monofásica (230V/50Hz), nível sonoro 64 dB, instalação superficial. Inclusive acessórios, uniões e peças especiais para a instalação da bomba elétrica.
Insumo |  | Un | Descrição | Rend. | Preço unitário | Preço Insumo
mt36ebj010cb |  | Un | Triturador e estação de bombeamento sanitária, para uma bacia sanitária, de 48,5x27,8x18 mm, cor branca, com um manguito flexível de entrada para bacia sanitária de 110 mm de diâmetro e tubo de drenagem de 32 mm de diâmetro com válvula antirretorno de tipo clapeta, bomba submergível de 7,7 m³/h com lâminas e impulsão 5 m.c.a. com potência nominal do motor de 0,47 kW, alimentação monofásica (230V/50Hz), nível sonoro 64 dB, para instalar na superfície. | 1 | 1940.6 | 1940.6
mt37sve010e |  | Un | Registro de esfera de latão niquelado para enroscar de 1 1/4". | 1 | 50.51 | 50.51
mt36bom050A |  | m | Duto de impulsão de águas residuais realizada com tubo de PVC para pressão de 12,5 atm, de 32 mm de diâmetro, com com extremo alargado. | 2 | 5.27 | 10.54
mt36bom051A |  | Un | Repercussão, por m de tubulação, de acessórios, uniões e peças especiais para tubo de PVC para pressão de 12,5 atm, de 32 mm de diâmetro. | 2 | 1.58 | 3.16
mo008 |  | h | Encanador. | 0.568 | 42.82 | 24.32
|  | % | Custos diretos complementares | 2 | 2029.13 | 40.58
Custo de manutenção decenal: R$ 2.897,59 nos primeiros 10 anos. |  |  |  |  | Total: | 2069.71