## Folha 1
ISB040 | m | Tubulação para ventilação primária.
Tubulação para ventilação primária da rede de drenagem de águas, formada por tubo de PVC, de 110 mm de diâmetro e 1,4 mm de espessura; união colada com adesivo. Inclusive líquido de limpeza, adesivo para tubos e acessórios de PVC, material auxiliar para montagem e fixação, acessórios e peças especiais.
Insumo |  | Un | Descrição | Rend. | Preço unitário | Preço Insumo
mt36tvg400f |  | Un | Material auxiliar para montagem e fixação das tubulações de PVC, de 110 mm de diâmetro. | 1 | 1.23 | 1.23
mt36tvg010fg |  | m | Tubo de PVC, de 110 mm de diâmetro e 1,4 mm de espessura, com o preço incrementado em 30% relativamente a acessórios e peças especiais. | 1 | 10.72 | 10.72
mt11var009 |  | l | Líquido de limpeza para colagem com adesivo de tubos e acessórios de PVC. | 0.024 | 112.48 | 2.7
mt11var010 |  | l | Cola para tubos e acessórios de PVC. | 0.012 | 143.35 | 1.72
mo008 |  | h | Encanador. | 0.119 | 42.82 | 5.1
mo107 |  | h | Ajudante de encanador. | 0.06 | 32.08 | 1.92
|  | % | Custos diretos complementares | 2 | 23.39 | 0.47
Custo de manutenção decenal: R$ 0,95 nos primeiros 10 anos. |  |  |  |  | Total: | 23.86