## Folha 1
ISD009 | Un |  | Ralo para box de chuveiro.
Ralo sifonado de PVC com grelha de aço inoxidável de 100x100 mm e saídas vertical e horizontal de 40 mm de diâmetro, para drenagem de box de chuveiro.
Insumo |  | Un |  | Descrição | Rend. | Preço unitário | Preço Insumo
mt15req010a |  | Un |  | Ralo sifonado de PVC com grelha de aço inoxidável de 100x100 mm e saídas vertical e horizontal de 40 mm de diâmetro, para box de chuveiro. | 1 | 67.44 | 67.44
mo008 |  | h |  | Encanador. | 0.169 | 42.82 | 7.24
mo107 |  | h |  | Ajudante de encanador. | 0.085 | 32.08 | 2.73
|  | % |  | Custos diretos complementares | 2 | 77.41 | 1.55
Custo de manutenção decenal: R$ 18,16 nos primeiros 10 anos. | [5 empty] | Total: | 78.96