## Folha 1
ISM024 |  | Un |  | Grelha para exteriores.
Grelha circular de plástico, com lâminas horizontais fixas, saída de ar com inclinação de 15°, para duto de admissão ou extração, de 100 mm de diâmetro, para ventilação mecânica.
Insumo | Un |  | Descrição |  | Rend. | Preço unitário | Preço Insumo
mt20sva170a | Un |  | Grelha circular de plástico, com lâminas horizontais fixas, saída de ar com inclinação de 15°, cor branca RAL 9010, com mosquiteiro, para duto de admissão ou extração, de 100 mm de diâmetro. |  | 1 | 17.66 | 17.66
mo009 | h |  | Oficial de 1ª montador. |  | 0.322 | 15.29 | 4.92
mo075 | h |  | Ajudante de montador. |  | 0.322 | 9.2 | 2.96
| % |  | Meios auxiliares |  | 2 | 25.54 | 0.51
| % |  | Custos indiretos |  | 3 | 26.05 | 0.78
Custo de manutenção decenal: R$ 1,34 nos primeiros 10 anos. | [5 empty] | Total: | 26.83