## Folha 1
ISM027 | Un | Comporta anti-retorno.
Comporta anti-retorno, metálica, de 80 mm de diâmetro, para ventilação mecânica.
Insumo |  |  | Un | Descrição | Rend. | Preço unitário | Preço Insumo
mt32exp030aa |  |  | Un | Comporta anti-retorno, metálica, de 80 mm de diâmetro. | 1 | 24.83 | 24.83
mo009 |  |  | h | Oficial de 1ª montador. | 0.322 | 15.29 | 4.92
mo075 |  |  | h | Ajudante de montador. | 0.322 | 9.2 | 2.96
|  |  | % | Meios auxiliares | 2 | 32.71 | 0.65
|  |  | % | Custos indiretos | 3 | 33.36 | 1
Custo de manutenção decenal: R$ 1,72 nos primeiros 10 anos. | [5 empty] | Total: | 34.36