## Folha 1
ISM060 | Un |  | Chapéu para ventilação mecânica.
Chapéu cónico de chapa galvanizada, para duto de saída de 100 mm de diâmetro exterior, para ventilação mecânica.
Insumo |  | Un |  | Descrição | Rend. | Preço unitário | Preço Insumo
mt20cvc100a |  | Un |  | Chapéu cónico contra a chuva de chapa galvanizada, para duto de saída de 100 mm de diâmetro exterior e rede de proteção contra a entrada de folhas e pássaros. | 1 | 184.49 | 184.49
mo018 |  | h |  | Oficial de 1ª pedreiro. | 0.18 | 14.81 | 2.67
mo103 |  | h |  | Servente de pedreiro. | 0.09 | 8.89 | 0.8
|  | % |  | Meios auxiliares | 2 | 187.96 | 3.76
|  | % |  | Custos indiretos | 3 | 191.72 | 5.75
Custo de manutenção decenal: R$ 21,72 nos primeiros 10 anos. | [5 empty] | Total: | 197.47