## Folha 1
ISV040 | m |  | Duto de polipropileno.
Duto circular de polipropileno, de 100 mm de diâmetro, colocada em posição horizontal, para instalação de ventilação.
Insumo |  | Un |  | Descrição | Rend. | Preço unitário | Preço Insumo
mt20cvn410a |  | Un |  | Material auxiliar para montagem e fixação dos dutos de polipropileno, de 100 mm de diâmetro. | 1 | 0.5 | 0.5
mt20cvn010aj |  | m |  | Tubo circular de polipropileno, de 100 mm de diâmetro, temperatura de trabalho até 90°C, com o preço incrementado em 45% relativamente a acessórios e peças especiais. | 1 | 14.52 | 14.52
mo009 |  | h |  | Oficial de 1ª montador. | 0.126 | 15.29 | 1.93
mo075 |  | h |  | Ajudante de montador. | 0.063 | 9.2 | 0.58
|  | % |  | Meios auxiliares | 2 | 17.53 | 0.35
|  | % |  | Custos indiretos | 3 | 17.88 | 0.54
Custo de manutenção decenal: R$ 2,58 nos primeiros 10 anos. | [5 empty] | Total: | 18.42