## Folha 1
ISV260 | m | Duto semi-rígido de dupla parede de chapa de alumínio com isolamento acústico.
Duto semi-rígido de parede dupla de chapa de alumínio com isolamento acústico, de 125 mm de diâmetro interior, para instalação de ventilação.
Insumo |  | Un | Descrição | Rend. | Preço unitário | Preço Insumo
mt20csi420a |  | Un | Material auxiliar para montagem e fixação dos dutos semi-rígidas de parede dupla de chapa de alumínio com isolamento acústico, de 125 mm de diâmetro interior. | 1 | 5.67 | 5.67
mt20csi020ac |  | m | Tubo semi-rígido de parede dupla com isolamento acústico, composto por parede interior de chapa de alumínio engatilhada em espiral e perfurada de 125 mm de diâmetro, parede exterior de chapa de alumínio engatilhada em espiral e isolamento acústico entre paredes através de fibra de vidro de 25 mm de espessura, temperatura de trabalho de 200°C e picos de temperatura até 250°C, classe A1, com o preço incrementado em 10% relativamente a acessórios e peças especiais. | 1 | 124.37 | 124.37
mo009 |  | h | Oficial de 1ª montador. | 0.252 | 15.29 | 3.85
mo075 |  | h | Ajudante de montador. | 0.126 | 9.2 | 1.16
|  | % | Meios auxiliares | 2 | 135.05 | 2.7
|  | % | Custos indiretos | 3 | 137.75 | 4.13
Custo de manutenção decenal: R$ 19,86 nos primeiros 10 anos. |  |  |  |  | Total: | 141.88