## Folha 1
IVK030 | Un |  | Extrator de chaminé para cozinha.
Extrator eólico, de alumínio (Dureza H-24) resistente à corrosão, de 250 mm de diâmetro nominal de entrada, de 440 mm de diâmetro e 420 mm de altura, resistência ao vento até 120 km/h, composto por chapéu giratório de alumínio, estrutura de aço galvanizado, rolamentos de aço inoxidável e mola amortecedora de aço inoxidável, com sistema de fixação de componentes com rebites de alumínio, para ventilação de cozinhas. Inclusive elementos de fixação.
Insumo |  | Un |  | Descrição | Rend. | Preço unitário | Preço Insumo
mt42ecc010a |  | Un |  | Extrator eólico, de alumínio (Dureza H-24) resistente à corrosão, de 250 mm de diâmetro nominal de entrada, de 440 mm de diâmetro e 420 mm de altura, resistência ao vento até 120 km/h, composto por chapéu giratório de alumínio, estrutura de aço galvanizado, rolamentos de aço inoxidável e mola amortecedora de aço inoxidável, com sistema de fixação de componentes com rebites de alumínio, com elementos de fixação. | 1 | 1554.42 | 1554.42
mo011 |  | h |  | Montador. | 0.186 | 42.82 | 7.96
mo080 |  | h |  | Ajudante de montador. | 0.093 | 31.49 | 2.93
|  | % |  | Custos diretos complementares | 2 | 1565.31 | 31.31
Custo de manutenção decenal: R$ 750,41 nos primeiros 10 anos. | [5 empty] | Total: | 1596.62