## Folha 1
IVM018 | Un |  | Caixa de distribuição para ventilação.
Caixa de distribuição universal, de 722x563x210 mm, com uma embocadura para duto de 125-150-160-180 mm de diâmetro interior e 8 embocaduras para duto de 75 mm de diâmetro exterior. Inclusive elementos para suspensão ao teto.
Insumo |  | Un |  | Descrição | Rend. | Preço unitário | Preço Insumo
mt42svi800a |  | Un |  | Caixa de distribuição universal, de 722x563x210 mm, com uma embocadura para duto de 125-150-160-180 mm de diâmetro interior e 8 embocaduras para duto de 75 mm de diâmetro exterior, para sistemas de ventilação mecânica. | 1 | 2916.39 | 2916.39
mt42www090 |  | Un |  | Kit de suportes para suspensão ao teto, formado por quatro barras roscadas de aço galvanizado, com as correspondentes buchas, porcas e arruelas. | 1 | 163.97 | 163.97
mo005 |  | h |  | Instalador de ar condicionado. | 0.169 | 42.82 | 7.24
mo104 |  | h |  | Ajudante de instalador de ar condicionado. | 0.169 | 32.08 | 5.42
|  | % |  | Custos diretos complementares | 2 | 3093.02 | 61.86
Custo de manutenção decenal: R$ 536,33 nos primeiros 10 anos. | [5 empty] | Total: | 3154.88