## Folha 1
IVM023 | Un |  | Grelha para interiores.
Grelha de plástico, com lâminas horizontais fixas, saída de ar perpendicular à grelha, cor branca RAL 9010, para duto de admissão ou extração, de 125 mm de diâmetro. Inclusive elementos de fixação.
Insumo |  | Un |  | Descrição | Rend. | Preço unitário | Preço Insumo
mt42sva140a |  | Un |  | Grelha de plástico, com lâminas horizontais fixas, saída de ar perpendicular à grelha, cor branca RAL 9010, para duto de admissão ou extração, de 125 mm de diâmetro, com elementos de fixação. | 1 | 115.76 | 115.76
mo011 |  | h |  | Montador. | 0.169 | 40.91 | 6.91
mo080 |  | h |  | Ajudante de montador. | 0.169 | 30.23 | 5.11
|  | % |  | Custos diretos complementares | 2 | 127.78 | 2.56
Custo de manutenção decenal: R$ 6,52 nos primeiros 10 anos. | [5 empty] | Total: | 130.34