## Folha 1
IVM032 | Un |  | Caixa de extração.
Caixa de extração composta por ventilador centrífugo, com turbina de pás curvadas para a frente, motor de três velocidades para alimentação monofásica a 230 V e 50 Hz de frequência, com proteção térmica, carcaça exterior de aço galvanizado a quente, interruptor on/off e pressostato, de potência nominal 50 W, vazão máxima 500 m³/h, nível de pressão sonora 40 dBA, com boca de entrada lateral para ligação a duto de extração de 200 mm de diâmetro e boca de saída lateral de 200 mm de diâmetro; instalação no extremo exterior do duto de extração (boca de expulsão). Inclusive acessórios e elementos de fixação.
Insumo |  | Un |  | Descrição | Rend. | Preço unitário | Preço Insumo
mt42svs300aa |  | Un |  | Caixa de extração composta por ventilador centrífugo, com turbina de pás curvadas para a frente, motor de três velocidades para alimentação monofásica a 230 V e 50 Hz de frequência, com proteção térmica, carcaça exterior de aço galvanizado a quente, interruptor on/off e pressostato, de potência nominal 50 W, vazão máxima 500 m³/h, nível de pressão sonora 40 dBA, com boca de entrada lateral para ligação o duto de extração de 200 mm de diâmetro e boca de saída lateral de 200 mm de diâmetro. | 1 | 7491.25 | 7491.25
mt42svs910a |  | Un |  | Acessórios e elementos de fixação de caixa de extração. | 1 | 414.69 | 414.69
mo011 |  | h |  | Montador. | 0.135 | 42.82 | 5.78
mo080 |  | h |  | Ajudante de montador. | 0.135 | 31.49 | 4.25
|  | % |  | Custos diretos complementares | 2 | 7915.97 | 158.32
Custo de manutenção decenal: R$ 11.384,75 nos primeiros 10 anos. | [5 empty] | Total: | 8074.29