## Folha 1
IVM034 | Un |  | Caixa de admissão.
Caixa de extração composta por ventilador centrífugo, com turbina de pás curvadas para a frente, motor de três velocidades para alimentação monofásica a 230 V e 50 Hz de frequência, com proteção térmica, carcaça exterior de aço galvanizado a quente, interruptor on/off e pressostato, de potência nominal 207 W, vazão máxima 1900 m³/h, nível de pressão sonora 42 dBA, com boca de entrada lateral para ligação a duto de extração de 355 mm de diâmetro e boca de saída lateral de 355 mm de diâmetro; instalação no extremo exterior do duto de admissão (boca de admissão). Inclusive acessórios e elementos de fixação.
Insumo |  | Un |  | Descrição | Rend. | Preço unitário | Preço Insumo
mt42svs300aj |  | Un |  | Caixa de extração composta por ventilador centrífugo, com turbina de pás curvadas para a frente, motor de três velocidades para alimentação monofásica a 230 V e 50 Hz de frequência, com proteção térmica, carcaça exterior de aço galvanizado a quente, interruptor on/off e pressostato, de potência nominal 207 W, vazão máxima 1900 m³/h, nível de pressão sonora 42 dBA, com boca de entrada lateral para ligação o duto de extração de 355 mm de diâmetro e boca de saída lateral de 355 mm de diâmetro. | 1 | 12462.9 | 12462.9
mt42svs910g |  | Un |  | Acessórios e elementos de fixação de caixa de extração. | 1 | 565.86 | 565.86
mo011 |  | h |  | Montador. | 0.226 | 42.82 | 9.68
mo080 |  | h |  | Ajudante de montador. | 0.226 | 31.49 | 7.12
|  | % |  | Custos diretos complementares | 2 | 13045.56 | 260.91
Custo de manutenção decenal: R$ 18.762,09 nos primeiros 10 anos. | [5 empty] | Total: | 13306.47