## Folha 1
IVM038 | Un | Ventilador de admissão para telhado.
Ventilador helicoidal para telhado, com hélice de plástico reforçada com fibra de vidro, corpo e chapéu de alumínio, base de aço galvanizado e motor para alimentação monofásica a 230 V e 50 Hz de frequência, com proteção térmica, isolamento classe F, grau de proteção IP65, de 840 r.p.m., potência absorvida 0,29 kW, vazão máxima 5500 m³/h, nível de pressão sonora 63 dBA, com rede de proteção contra a entrada de folhas e pássaros, para duto de admissão de 500 mm de diâmetro; instalação no extremo exterior do duto de admissão (boca de admissão). Inclusive acessórios e elementos de fixação.
Insumo |  | Un | Descrição | Rend. | Preço unitário | Preço Insumo
mt42svs040an2 |  | Un | Ventilador helicoidal para telhado, com hélice de plástico reforçada com fibra de vidro, corpo e chapéu de alumínio, base de aço galvanizado e motor para alimentação monofásica a 230 V e 50 Hz de frequência, com proteção térmica, isolamento classe F, grau de proteção IP65, de 840 r.p.m., potência absorvida 0,29 kW, vazão máxima 5500 m³/h, nível de pressão sonora 63 dBA, com rede de proteção contra a entrada de folhas e pássaros, para duto de admissão de 500 mm de diâmetro. | 1 | 9189.1 | 9189.1
mt42svs900l |  | Un | Acessórios e elementos de fixação de ventilador para telhado. | 1 | 2973.64 | 2973.64
mo011 |  | h | Montador. | 4.515 | 42.82 | 193.33
mo080 |  | h | Ajudante de montador. | 4.515 | 31.49 | 142.18
|  | % | Custos diretos complementares | 2 | 12498.3 | 249.97
Custo de manutenção decenal: R$ 17.974,99 nos primeiros 10 anos. |  |  |  |  | Total: | 12748.2