## Folha 1
IVM040 | Un |  | Ventilador em linha.
Ventilador helicocentrífugo de perfil baixo, de duas velocidades, potência máxima de 24 W, vazão máxima de 240 m³/h, de 176 mm de diâmetro e 303 mm de comprimento, nível de pressão sonora de 31 dBA, para dutos de 100 mm de diâmetro, formado por corpo de polipropileno, hélice de ABS, caixa de bornes e motor para alimentação monofásica a 230 V e 50 Hz de frequência.
Insumo |  | Un |  | Descrição | Rend. | Preço unitário | Preço Insumo
mt42vsp030b |  | Un |  | Ventilador helicocentrífugo de perfil baixo, de duas velocidades, potência máxima de 24 W, vazão máxima de 240 m³/h, de 176 mm de diâmetro e 303 mm de comprimento, nível de pressão sonora de 31 dBA, para dutos de 100 mm de diâmetro, formado por corpo de polipropileno, hélice de ABS, caixa de bornes e motor para alimentação monofásica a 230 V e 50 Hz de frequência. | 1 | 1262.36 | 1262.36
mo005 |  | h |  | Instalador de ar condicionado. | 0.226 | 42.82 | 9.68
mo104 |  | h |  | Ajudante de instalador de ar condicionado. | 0.226 | 32.08 | 7.25
|  | % |  | Custos diretos complementares | 2 | 1279.29 | 25.59
Custo de manutenção decenal: R$ 456,71 nos primeiros 10 anos. | [5 empty] | Total: | 1304.88