## Folha 1
IVM060 | Un |  | Chapéu.
Chapéu contra a chuva de chapa galvanizada, para duto de saída de 125 mm de diâmetro exterior em cobertura inclinada de ardósia, acabamento liso, com rede de proteção contra a entrada de folhas e pássaros, rufo de chumbo e pescoço de ligação ao duto.
Insumo |  | Un |  | Descrição | Rend. | Preço unitário | Preço Insumo
mt42svs270al |  | Un |  | Chapéu contra a chuva de chapa galvanizada, para duto de saída de 125 mm de diâmetro exterior em cobertura inclinada de ardósia, acabamento liso, com rede de proteção contra a entrada de folhas e pássaros, rufo de chumbo e pescoço de ligação ao duto. | 1 | 820.17 | 820.17
mo020 |  | h |  | Pedreiro. | 0.169 | 33.34 | 5.63
mo112 |  | h |  | Servente de pedreiro. | 0.085 | 29.17 | 2.48
|  | % |  | Custos diretos complementares | 2 | 828.28 | 16.57
Custo de manutenção decenal: R$ 92,93 nos primeiros 10 anos. | [5 empty] | Total: | 844.85