## Folha 1
LAF010 | Un | Armário modular pré-fabricado, para embutir.
Armário modular pré-fabricado, embutido, de duas folhas de abrir de 250x70x60 cm, de painel aglomerado revestido com papel melamínico, de 16 mm de espessura, nos lados, teto, base e armário superior, e de 10 mm de espessura no fundo; porta com folha de 19 mm de espessura e bordas desta com lâmina de 1,4 mm de PVC. Inclusive contramarco, dormentes de madeira para apoio da base do armário, painel de madeira para base do armário, módulos coluna e prateleiras de divisão no armário superior, molduras em MDF plastificadas, guarnição, soco e outras ferragens, adesivo de reação de poliuretano, para colagem de madeira e espuma de poliuretano para enchimento da folga entre contramarco e armário.
Insumo |  | Un | Descrição | Rend. | Preço unitário | Preço Insumo
mt18mva040 |  | kg | Adesivo de reação de poliuretano, para colagem de madeira. | 0.3 | 10.01 | 3
mt22eap010Db |  | Un | Armário modular pré-fabricado, para embutir, de duas folhas de abrir de 250x70x60 cm, de painel aglomerado revestido com papel melamínico, de 16 mm de espessura, nos lados, teto, base e armário superior, e de 10 mm de espessura no fundo; porta com folha de 19 mm de espessura e bordas desta com lâmina de 1,4 mm de PVC; barras de pendurar de alumínio estriado com resistência à dobragem, cor dourado, com suportes laterais de igual cor; dobradiças retas com acabamento cromado (4 unidades por porta) e puxadores de cor dourada para portas de abrir, com contramarco, dormentes de madeira para apoio da base do armário, painel de madeira para base do armário, módulos coluna e prateleiras de divisão no armário superior, molduras em MDF plastificadas, guarnição, soco e outras ferragens. | 1 | 329.69 | 329.69
mt22www040 |  | Un | Aerossol de 750 ml de espuma adesiva auto-expansível, elástica, de poliuretano monocomponente, de 25 kg/m³ de densidade, condutibilidade térmica 0,0345 W/(mK), 135% de expansão, alongamento até à ruptura 45% e 7 N/cm² de resistência à tração, estável de -40°C a 90°C; para aplicar com pistola. | 0.1 | 23.2 | 2.32
mo017 |  | h | Carpinteiro. | 1.799 | 33.02 | 59.4
mo058 |  | h | Ajudante de carpinteiro. | 0.899 | 31.35 | 28.18
|  | % | Custos diretos complementares | 2 | 422.59 | 8.45
Custo de manutenção decenal: R$ 73,28 nos primeiros 10 anos. |  |  |  |  | Total: | 431.04