## Folha 1
LCY030 |  |  | Un | Esquadria exterior de alumínio "TECHNAL".
Esquadria de alumínio, lacado branco, para janela com dobradiças de abrir de abertura para o interior "TECHNAL", de 120x120 cm, sistema Saphir FX, "TECHNAL", formada por duas folhas, e com contramarco. Caixa de persiana incorporada (monobloco), persiana de lâminas de PVC, com acionamento manual com fita e recolhedor.
Insumo | Un | Descrição |  |  | Rend. | Preço unitário | Preço Insumo
mt25pfn040a | m | Contramarco de perfil de alumínio em bruto de 49,8x49,8 mm de seção "TECHNAL". |  |  | 4.8 | 17.83 | 85.58
mt25pfn010hlaa | m | Perfil de alumínio lacado branco, para formação de marco de janela, sistema Saphir FX, "TECHNAL", inclusive junta central de estanqueidade, com o selo QUALICOAT, que garante a espessura e a qualidade do processo de lacagem. |  |  | 4.8 | 33.22 | 159.46
mt25pfn015aa | m | Perfil de alumínio lacado branco, para formação de folha de janela, sistema FX, "TECHNAL", inclusive junta de estanqueidade e junta exterior do envidraçado, com o selo QUALICOAT, que garante a espessura e a qualidade do processo de lacagem. |  |  | 6.9 | 36.06 | 248.81
mt25pfn020daa | m | Perfil de alumínio lacado branco, para formação de bite, sistema FX, "TECHNAL", inclusive junta interior do envidraçado e parte proporcional de grampos, com o selo QUALICOAT, que garante a espessura e a qualidade do processo de lacagem. |  |  | 6.18 | 7.93 | 49.01
mt25pfn025aaa | m | Perfil de alumínio lacado branco, para formação de inversora, sistema FX, "TECHNAL", inclusive junta de estanqueidade, com o selo QUALICOAT, que garante a espessura e a qualidade do processo de lacagem. |  |  | 1.09 | 36.96 | 40.29
mt15sja100 | Un | Cartucho de pasta de silicone neutro. |  |  | 0.168 | 13.21 | 2.22
mt25pfx200eb | Un | Kit composto por esquadros, tampas de condensação e saída de água, e ferragens de janela de abrir de abertura para o interior de duas folhas. |  |  | 1 | 51.45 | 51.45
mt25pco015aa | m² | Persiana de réguas enroláveis de PVC, acionamento manual através de fita e recolhedor, em esquadria de alumínio, inclusive caixa de persiana incorporada (monoblock). |  |  | 1.584 | 56.59 | 89.64
mt25pfn170jaa | m | Guia de persiana de alumínio lacado branco, "TECHNAL", com o selo QUALICOAT, que garante a espessura e a qualidade do processo de lacagem. |  |  | 2.4 | 25.35 | 60.84
mo018 | h | Serralheiro. |  |  | 6.526 | 17.9 | 116.82
mo059 | h | Ajudante de serralheiro. |  |  | 6.587 | 14.51 | 95.58
| % | Custos diretos complementares |  |  | 2 | 999.7 | 19.99
Custo de manutenção decenal: R$ 112,17 nos primeiros 10 anos. | [5 empty] | Total: | 1019.69