## Folha 1
LCZ020 |  | m |  | Vedação de junta entre o vidro e a esquadria.
Vedação de junta de 6 mm de largura e 4 mm de profundidade entre o vidro e qualquer tipo de esquadria interior ou exterior, através de um cordão elástico de silicone sintético incolor.
Insumo | Un |  | Descrição |  | Rend. | Preço unitário | Preço Insumo
mt21vva015 | Un |  | Cartucho de silicone sintético incolor de 310 ml (rendimento aproximado de 12 m por cartucho). |  | 0.09 | 6.74 | 0.61
mo110 | h |  | Ajudante de vidraceiro. |  | 0.103 | 11.22 | 1.16
| % |  | Meios auxiliares |  | 2 | 1.77 | 0.04
| % |  | Custos indiretos |  | 3 | 1.81 | 0.05
[6 empty] | Total: | 1.86