## Folha 1
LSZ030 |  |  | m² | Brise de lâminas de alumínio.
Brise fixo de alumínio lacado, para montar em posição vertical, formada por lâminas fixas, de seção ovalada, de 100x30 mm, colocadas em posição horizontal, marco de chapa, de 100x10 mm e elementos de fixação de aço inoxidável.
Insumo | Un | Descrição |  |  | Rend. | Preço unitário | Preço Insumo
mt26aaa023 | Un | Repercussão, por m² de elemento vazado, de elementos de fixação sobre concreto: buchas de expansão de aço, parafusos especiais e pasta química. |  |  | 1 | 7.79 | 7.79
mt25pce030b | m² | Brise fixo de alumínio lacado com poliéster de pelo menos 60 microns de espessura, cor a escolher, para montar em posição vertical, formada por lâminas fixas, de seção ovalada, de 100x30 mm, colocadas em posição horizontal, marco de chapa, de 100x10 mm e elementos de fixação de aço inoxidável. |  |  | 1 | 274.7 | 274.7
mo018 | h | Oficial de 1ª serralheiro. |  |  | 0.179 | 14.34 | 2.57
mo059 | h | Ajudante de serralheiro. |  |  | 0.179 | 10.43 | 1.87
| % | Meios auxiliares |  |  | 2 | 286.93 | 5.74
| % | Custos indiretos |  |  | 3 | 292.67 | 8.78
Custo de manutenção decenal: R$ 75,36 nos primeiros 10 anos. | [5 empty] | Total: | 301.45