## Folha 1
LSZ040 | m² |  | Brise de lâminas de PVC.
Brise fixa com ligações de aço galvanizado e lâminas fixas de PVC, montado através de aparafusamento em concreto.
Insumo |  | Un |  | Descrição | Rend. | Preço unitário | Preço Insumo
mt26aaa023 |  | Un |  | Repercussão, por m² de elemento vazado, de elementos de fixação sobre concreto: buchas de expansão de aço, parafusos especiais e pasta química. | 1 | 7.52 | 7.52
mt24pce010a |  | m² |  | Brise fixa de lâminas de PVC. | 1 | 80.29 | 80.29
mo017 |  | h |  | Oficial de 1ª serralheiro. | 0.184 | 16.56 | 3.05
mo057 |  | h |  | Ajudante de serralheiro. | 0.184 | 10.13 | 1.86
|  | % |  | Meios auxiliares | 2 | 92.72 | 1.85
|  | % |  | Custos indiretos | 3 | 94.57 | 2.84
Custo de manutenção decenal: R$ 24,35 nos primeiros 10 anos. | [5 empty] | Total: | 97.41