## Folha 1
LZC010 | m² | Reparação de esquadria exterior.
Reparação de esquadria exterior de aço "in loco", com um grau de deterioração mínimo, através da correção de desenquadramentos e substituição de ferragens deterioradas. Incluindo reposição de revestimentos e pinturas dos paramentos situados em zonas adjacentes à intervenção.
Insumo |  |  | Un | Descrição | Rend. | Preço unitário | Preço Insumo
mo018 |  |  | h | Serralheiro. | 1.419 | 33.72 | 47.85
mo059 |  |  | h | Ajudante de serralheiro. | 1.419 | 31.41 | 44.57
|  |  | % | Custos diretos complementares | 2 | 92.42 | 1.85
[6 empty] | Total: | 94.27