## Folha 1
NAA010 | m | Isolamento térmico de tubulações.
Isolamento térmico de tubulação em instalação interior de aquecimento, colocada superficialmente, para a distribuição de fluidos quentes (de +40°C a +60°C), formado por manga isolante de espuma elastomérica, de 7 mm de diâmetro interior e 25 mm de espessura, à base de borracha sintética flexível, de estrutura celular fechada, com cola para as uniões.
Insumo |  | Un | Descrição | Rend. | Preço unitário | Preço Insumo
mt17coe070ad |  | m | Manga isolante de espuma elastomérica, de 7 mm de diâmetro interior e 25 mm de espessura, à base de borracha sintética flexível, de estrutura celular fechada. | 1.05 | 88.47 | 92.89
mt17coe110 |  | l | Cola para manga isolante elastomérica. | 0.007 | 141.69 | 0.99
mo054 |  | h | Montador de isolamentos. | 0.08 | 34.52 | 2.76
mo101 |  | h | Ajudante de montador de isolamentos. | 0.08 | 29.06 | 2.32
|  | % | Custos diretos complementares | 2 | 98.96 | 1.98
Custo de manutenção decenal: R$ 3,53 nos primeiros 10 anos. |  |  |  |  | Total: | 100.94