## Folha 1
NAC020 |  |  | m² | Isolamento para silenciador de células.
Isolamento acústico formado por painel rígido de lã mineral aglomerada com resinas "KNAUF INSULATION", de 40 mm de espessura, revestido numa das suas faces com um véu mineral preto, colocado no interior das células do silenciador para dutos retangulares.
Insumo | Un | Descrição |  |  | Rend. | Preço unitário | Preço Insumo
mt16lki120ac | m² | Painel rígido de lã mineral aglomerada com resinas, revestido numa das suas faces com um véu mineral preto, de 40 mm de espessura, condutibilidade térmica 0,035 W/(mK), densidade 50 kg/m³ e Euroclasse A1 de reação ao fogo. |  |  | 1.1 | 25.59 | 28.15
mo054 | h | Montador de isolamentos. |  |  | 0.183 | 14.51 | 2.66
mo101 | h | Ajudante de montador de isolamentos. |  |  | 0.183 | 10.34 | 1.89
| % | Meios auxiliares |  |  | 2 | 32.7 | 0.65
| % | Custos indiretos |  |  | 3 | 33.35 | 1
Custo de manutenção decenal: R$ 1,72 nos primeiros 10 anos. | [5 empty] | Total: | 34.35