## Folha 1
NAD010 | m² |  | Isolamento térmico sob laje, com lãs minerais.
Isolamento térmico sob laje, com painel semi-rígido de lã mineral, não revestido, de 40 mm de espessura, resistência térmica 1,1 m²K/W, condutibilidade térmica 0,035 W/(mK). Colocação em obra: topo a topo, com fixações mecânicas.
Insumo |  | Un |  | Descrição | Rend. | Preço unitário | Preço Insumo
mt16lra020bbu |  | m² |  | Painel semi-rígido de lã mineral, não revestido, de 40 mm de espessura, resistência térmica 1,1 m²K/W, condutibilidade térmica 0,035 W/(mK), Euroclasse A1 de reação ao fogo, capacidade de absorção de água a curto prazo <=1 kg/m² e fator de resistência à difusão do vapor de água 1,3. | 1.05 | 49.17 | 51.63
mt16aaa021a |  | Un |  | Bucha de expansão e prego de polipropileno, com marco de estanqueidade, para fixação mecânica de painéis isolantes. | 3 | 0.59 | 1.77
mo054 |  | h |  | Montador de isolamentos. | 0.137 | 34.52 | 4.73
mo101 |  | h |  | Ajudante de montador de isolamentos. | 0.137 | 29.06 | 3.98
|  | % |  | Custos diretos complementares | 2 | 62.11 | 1.24
Custo de manutenção decenal: R$ 1,27 nos primeiros 10 anos. | [5 empty] | Total: | 63.35