## Folha 1
NAD020 | m² |  | Isolamento térmico sob laje, com argamassa projetada.
Isolamento térmico sob laje, com argamassa de lã de rocha, isolante térmico e acústico, aplicada mecanicamente.
Insumo |  | Un |  | Descrição | Rend. | Preço unitário | Preço Insumo
mt16lri025b |  | kg |  | Argamassa de lã de rocha, isolante térmico e acústico, composta por lã de rocha, cimento e aditivos, para aplicar através de projeção mecânica. | 6.3 | 16.99 | 107.04
mq08mpa030 |  | h |  | Maquinaria para projeção de produtos isolantes. | 0.238 | 66.82 | 15.9
mo030 |  | h |  | Aplicador de produtos isolantes. | 0.114 | 33.34 | 3.8
mo068 |  | h |  | Ajudante de aplicador de produtos isolantes. | 0.114 | 31.49 | 3.59
|  | % |  | Custos diretos complementares | 2 | 130.33 | 2.61
Custo de manutenção decenal: R$ 2,66 nos primeiros 10 anos. | [5 empty] | Total: | 132.94