## Folha 1
NAF010 | m² |  | Isolamento térmico pelo interior do pano exterior, em fachada dupla de alvenaria aparente.
Isolamento térmico pelo interior do pano exterior, em fachada dupla de alvenaria aparente, com painel flexível de lã de vidro, revestido em uma das suas faces com um complexo de papel kraft com polietileno que atua como barreira de vapor, de 50 mm de espessura, resistência térmica 1,25 m²K/W, condutibilidade térmica 0,04 W/(mK). Colocação em obra: topo a topo, por pontos de cimento cola. Inclusive fita autocolante para vedação de juntas.
Insumo |  | Un |  | Descrição | Rend. | Preço unitário | Preço Insumo
mt16aaa040b |  | kg |  | Cimento cola para fixação de painéis isolantes, em paramentos verticais. | 1 | 3.01 | 3.01
mt16lva020m |  | m² |  | Painel flexível de lã de vidro, revestido em uma das suas faces com um complexo de papel kraft com polietileno que atua como barreira de vapor, de 50 mm de espessura, resistência térmica 1,25 m²K/W, condutibilidade térmica 0,04 W/(mK), Euroclasse F de reação ao fogo, capacidade de absorção de água a curto prazo <=1 kg/m² e fator de resistência à difusão do vapor de água 1. | 1.05 | 23.71 | 24.9
mt16aaa030 |  | m |  | Fita autocolante para vedação de juntas. | 0.44 | 2.01 | 0.88
mo054 |  | h |  | Montador de isolamentos. | 0.114 | 33.54 | 3.82
mo101 |  | h |  | Ajudante de montador de isolamentos. | 0.114 | 27.93 | 3.18
|  | % |  | Custos diretos complementares | 2 | 35.79 | 0.72
Custo de manutenção decenal: R$ 0,73 nos primeiros 10 anos. | [5 empty] | Total: | 36.51