## Folha 1
NAJ005 | m² |  | Isolamento térmico reflectivo de testa de laje e pilares em fachada.
Isolamento térmico de testas de laje e pilares embutidos na espessura da fachada, formado por isolamento térmico reflectivo composto de núcleo isolante de espuma de polietileno, revestido com uma lâmina de alumínio em uma face e provido de una malha de aderência na face oposta, cravado à estrutura descofrada.
Insumo |  | Un |  | Descrição | Rend. | Preço unitário | Preço Insumo
mt16arg020a |  | m² |  | Isolamento térmico reflectivo composto de núcleo isolante de espuma de polietileno, revestido com uma lâmina de alumínio em uma face e provido de una malha de aderência na face oposta, de 4 mm de espessura, com uma densidade nominal de 29,17 kg/m³, uma resistência térmica de 0,11 m²K/W, uma emissividade térmica de 0,05 e uma condutibilidade térmica de 0,029 W/(mK), fornecido em rolos de 0,60x2,00 m. | 1.05 | 25.81 | 27.1
mt08var070 |  | kg |  | Pontas metálicas de cabeça larga. | 0.15 | 4.18 | 0.63
mt16arg025 |  | m |  | Fita autocolante de polipropileno, revestida de alumínio, para vedação de juntas. | 0.8 | 0.45 | 0.36
mo054 |  | h |  | Montador de isolamentos. | 0.195 | 29.02 | 5.66
mo101 |  | h |  | Ajudante de montador de isolamentos. | 0.195 | 19.96 | 3.89
|  | % |  | Custos diretos complementares | 2 | 37.64 | 0.75
Custo de manutenção decenal: R$ 0,77 nos primeiros 10 anos. | [5 empty] | Total: | 38.39